## Calibration Setup
NIST D2D LINK BUDGET
Fc |  | 900000000 | Hz
B_signal |  | 60000000 | Hz
B_transmission |  | 80000000 | Hz
K |  | 1.38e-23 | J/K
To |  | 290 | K
wav |  | 0.33333
C |  | 300000000 | m/s
DC signal |  | -13.4872 | dB
Transmitter
Pout_Tx | Mean Output Power TX | 0.65766 | -1.82 | dBm | = | -1.82 | dBm
| Mean Output Noise Power | 3.2016e-13 | -124.9463 | dBm
DC signal | Duty cycle of the signal |  | 13.4872 | dB | - | 13.4872 | dB
Att A | Attenuator at TX output |  | 9.7 | dB | - | 9.7 | dB | Total Gain Tx | 27.4 | dB | 549.5409
Cable A | Cable 25 ft |  | 2.9 | dB | - | 2.9 | dB | Power @PA Input | -0.93278
PA | Power Amplifier Gain |  | 40 | dB | + | 40 | dB | Max Input power @PA Input | 0
| Noise Figure | 6.3096 | 8 | dB
[8 empty] | EIRP | 39.0672 | dBm
Channel
Pt,tx | Transmitted Signal Power | 8067.1844 | 39.0672 | dBm
Nt,tx | Transmitted Noise power | 1.1101e-09 | -89.5463 | dBm
Cable B | Cable 6ft |  | 0.7 | dB | - | 0.7 | dB
Att B | Attenuator 40 dB x2 |  | 40 | dB | - | 80 | dB
| Receiver Noise Power | 3.2017e-13 | -124.9462
Receiver
LNA | LNA Gain |  | 30 | dB | + | 30 | dB | Power @PA Input | -41.6328
| Noise Figure | 2.138 | 3.3 | dB | - | 3.3 | dB | Max Input power @PA Input | -15.7
Cable C | Cable 6 ft |  | 0.7 | dB | - | 0.7 | dB | Total Gain Rx | 9.6 | dB | 9.1201
Att C | Attenuator 20 dB |  | 19.7 | dB | - | 19.7 | dB
Pin | Power Input at Rx |  |  |  |  | -35.3328 | dBm | Max Input Power | -15
| Noise Input at Rx | 3.2843e-12 | -114.8356
SNR |  |  | 79.5028
SNR Required |  |  | 20 | dB
Margin | [5 empty] | 59.5028

## Scenario Wireless
NIST D2D LINK BUDGET
Fc |  | 900000000 | Hz
B_signal |  | 60000000 | Hz
B_transmission |  | 80000000 | Hz
K |  | 1.38e-23 | J/K
To |  | 290 | K
wav |  | 0.33333
C |  | 300000000 | m/s
DC signal |  | -13.4872 | dB
Transmitter
Pout_Tx | Mean Output Power TX | 0.65766 | -1.82 | dBm | = | -1.82 | dBm
| Mean Output Noise Power | 3.2016e-13 | -124.9463 | dBm
DC signal | Duty cycle of the signal |  | 13.4872 | dB | - | 13.4872 | dB
Att A | Attenuator at TX output |  | 9.7 | dB | - | 9.7 | dB | Total Gain Tx | 27.4 | dB | 549.5409
Cable A | Cable 25 ft |  | 2.9 | dB | - | 2.9 | dB | Power @PA Input | -0.93278
PA | Power Amplifier Gain |  | 40 | dB | + | 40 | dB | Max Input power @PA Input | 0
| Noise Figure | 6.3096 | 8 | dB
[8 empty] | EIRP | 39.0672 | dBm
Channel
Pt,tx | Transmitted Signal Power | 8067.1844 | 39.0672 | dBm
Nt,tx | Transmitted Noise power | 1.1101e-09 | -89.5463 | dBm
Cable B | Cable 6ft |  | 0.7 | dB | - | 0.7 | dB
Att B | Attenuator 40 dB x2 |  | 40 | dB | - | 80 | dB
| Receiver Noise Power | 3.2017e-13 | -124.9462
Receiver
LNA | LNA Gain |  | 30 | dB | + | 30 | dB | Power @LNA Input | -41.6328
| Noise Figure | 2.138 | 3.3 | dB | - | 3.3 | dB | Max Input power @PA Input | -15.7
Cable C | Cable 6 ft |  | 0.7 | dB | - | 0.7 | dB | Total Gain Rx | 9.6 | dB | 9.1201
Att C | Attenuator 20 dB |  | 19.7 | dB | - | 19.7 | dB
Pin | Power Input at Rx |  |  |  |  | -35.3328 | dBm | Max Input Power | -15
| Noise Input at Rx | 3.2843e-12 | -114.8356
SNR |  |  | 79.5028 | dB
SNR Required |  |  | 20 | dB
Margin | [5 empty] | 59.5028 | dB