## Sheet1
Tx Gain | Configure Level Tx | Measured before PA (30dB +1 Cables) | Calculated Power from USRP | Difference | Measured after PA (40dB+1cable) | Measured after PA | Calculated Gain | Add 16 dBm of offtset for USRP
7 | 0 | -54.4 | -24.2 | 24.2 | -55.7 | -15.7 | 38.7 | -6.7
12 | 5 | -50.2 | -20 | 25 | -52 | -11.3 | 38.9 | -2.3
17 | 10 | -45.5 | -15.3 | 25.3 | -47.3 | -6.6 | 38.9 | 2.4
22 | 15 | -40.8 | -10.6 | 25.6 | -42.5 | -1.8 | 39 | 7.2
27 | 20 | -35.8 | -5.6 | 25.6 | -37.9 | 2.8 | 38.6 | 11.8
25.14
|  | Measured before PA (20dB +1 Cable) | Calculated Power from USRP | Difference | Measured after PA (40dB+1cable) | Measured after PA | Calculated Gain
Cable | 0.7 | -45.2 | -15 | 15 | -47 | -7 | 38.2 | 2
20dB Att | 19.7 | -40.7 | -10.5 | 15.5 | -42.1 | -1.4 | 39.3 | 7.6
10dB Att | 9.8 | -35.8 | -5.6 | 15.6 | -37.7 | 3 | 38.8 | 12
40dB Att | 40 | -30.8 | -0.6 | 15.6 | -32.9 | 7.8 | 38.6 | 16.8
Duty Cycle | 0.0448 | -26.2 | 4 | 16 | -29.7 | 11 | 37.2 | 20
DC_db | -13.4872 |  |  | 15.54
Crest factor | 1.5
-14.9872
Note on L3: RUI WANG: 16 dB offset came from a experiment using a USRP to transmit a single tone at 0 dBm, but the result was -16dBm of receiver power